## Sheet1
Skaņu tehnikas aprīkojums Alsungas kultūras nama zāles rekonstrukcijai
Nr.p.k. | Modelis | Rādītāji | Apraksts | Daudzums
1 | Divu joslu aktīvā akustiskā sistēma |  |  | 2
| ALTO TS 115A | Frekvences diapazons | 42Hz-20kHz (-10dB); 53Hz-19kHz(-3dB) ar EQ kontūrslēdzi
| (vai līdzvērtīgs) | Max. Pīķa Akustiskais Spiediens | 126dB @1m
|  | Zemo frekvenču komponente | 15" Skaļrunis
|  | Augsto Frekvenšu komponente | 1" skaļrunis
|  | Pārklājums | 100deg x 60deg
|  | Krossovera punkts | 2.5 kHz
|  | Ieejas | 2 neatkarīgas kombinetās MIC/LINE TRS/XLR COMBO simetriskas
|  | Izeja | 1 XLR simetriska
|  | Kontroles iespējas | Skaļuma kontrole katrai ieejai, Ieslēgšanas indikators, Limitera indikators, Zemējuma slēdzis
|  | Cits | Izmantojama gan uz statīva, gan karināšanai, gan kā grīdas monitors
2 | Zemo frekvenču akustiskā sistēma |  |  | 2
| ALTO TS SUB18 | Frekvences diapazons | 37Hz-125Hz (-10dB)
| (vai līdzvērtīgs) | Max. Pīķa Akustiskais Spiediens | 126 @1m
|  | Zemo frekvenču komponente | 18" Skaļrunis
|  | Krosovers | "Band-pass 12dB/okt. 80Hz
|  | Ieejas | Kreisā (mono)/ Labā XLR
|  | Izejas | Tiešā Kreisā (mono)/ Labā; pēc krosovera Kreisā (mono)/ Labā XLR
|  | Kontroles iespējas | Skaļuma kontrole ieejai, Ieslēgšanas indikators, Limitera indikators, Zemējuma slēdzis, Fāzes slēdzis, HPF filtra slēdzis
|  | Cits | Jābūt "glāzei" starpstieņa ievietošanai, opcija riteņi transportēšanai
6 | Skatuves monitori- divu joslu akustiskā sistēma |  |  | 2
| ALTO TS 112A | Frekvences diapazons | 54Hz-20kHz (-10dB);65Hz-19kHz(-3dB) ar EQ kontūrslēdzi
| (vai līdzvērtīgs) | Max. Pīķa Akustiskais Spiediens | 125dB @1m
|  | Zemo frekvenču komponente | 12" Skaļrunis
|  | Augsto Frekvenšu komponente | 1" skaļrunis
|  | Pārklājums | 100deg x 60deg
|  | Krossovera punkts | 2.5 kHz
|  | Ieejas | 2 neatkarīgas kombinetās MIC/LINE TRS/XLR COMBO simetriskas
|  | Izeja | 1 XLR simetriska
|  | Kontroles iespējas | Skaļuma kontrole katrai ieejai, Ieslēgšanas indikators, Limitera indikators, Zemējuma slēdzis
|  | Cits | Izmantojama gan uz statīva, gan karināšanai, gan kā grīdas monitors
10 | Bezvadu dinamiskā mikrofonu sistēma |  |  | 1
| MIPRO ACT 300 sērija | Uztvērējs |  | 2
| (vai līdzvērtīgs) | Radiofrekvenču josla | 480-934 MHz
|  | Radio darba kanali | 961 kanāls. 8 kanali Grupās 1-6. 8 lietotaja kanali grupā 7
|  | Stabilitāte | 0.005%
|  | Signāla/ trokšņa attiecība | >106dB (A)
|  | Kropļojumi (THD) | <0.5%@1kHz
|  | Audiofrekvenču josla | 50Hz-18kHz
|  | Audio izeja | 2 x XLR ar pārslēdzamu izejas līmeni MIC/LINE
|  | Antenu sistēma | Iebūvēts antenu dalītājs, uz RF izejām padots spriegums aktīvajām antenām, 2 (divas) 1/2 viļņa garuma antenas
|  | Kanālu iestatīšana | ACT standarts ar Infrasarkano staru sasaisti
|  | Uztvērēju korpuss | 2 (divi) uztverēji 1/2 no EIA standarta 19" statnes 1U augstumā
| ACT 30H | Rokas raidītājs |  | 4
| (vai līdzvērtīgs) | Korpuss | Plastikāts
|  | Mikrofona kapsula | Kardioīda kondensatora
|  | Ieejas līmenis | 140dB
|  | Raidītāja jauda | 10-50mW
|  | Barošana | 2 x AA Darbības laiks ne mazāks par 16-20 stundām
| ACT 30T/MU210 | Jostas raidītājs ar "Headset" tipa mikrofonu |  | 4
| (vai līdzvērtīgs) | Korpuss | Plastikāts
|  | Mikrofona kapsula | Kardioīda kondensatora
|  | Ieejas līmenis | 0dBV
|  | Raidītāja jauda | 10-30mW
|  | Barošana | 2 x AA Darbības laiks ne mazāks par 16-20 stundām
|  | Svars | <83g
|  | Mikrofons |  | 4
|  | Kapsula | 10mm diam. Kardioīda kondensatora
|  | Frekvenču josla | 50Hz-18kHz
|  | Jutība | -46dBV±3dBV/Pa (0dB=1V/Pa)
|  | Maksimālais spiediens | 142dB (1% THD)
|  | Novietojums | Maināms-kreisā, labā galvas puse
|  | Krāsa | Gaiša
11 |  | Vada mikrofons |  | 4
| MIPRO MM707P | Tips | Kondensatora (12-48V DC PHANTOM)
| (vai līdzvērtīgs) | Virziendarbība | Kardioīda
|  | Frekvenču josla | 50Hz-18 kHz
|  | Paštroksnis | 25dB SPL (A-Weighting)
|  | Maksimalais spiediens | ≧148dB
|  | Dinamiskā josla | ≧123dB
|  | Signāla/ trokšņa attiecība | 69dB at 94dB SPL (1Pa)
12 |  | Mikrofonu statīvs - dzērves tipa |  | 8
| CAYMON 310B | Augstums | 890-1600 mm
| (vai līdzvērtīgs) | Sķērstienis | 840mm
|  | Vītne mikrofona turētajam | 5/8" uz 3/8"
|  | Krasa | Melna
12 |  | Akustisko sistēmu statīvi kompl. |  | 1
| CAYMON 436B | Akustisko sistēmu statīvs | AS statīvs ar tapas bloķēšanu, materiāls Al | 2
(vai līdzvērtīgs)
| CAYMON 410B | Akustisko sistēmu starpstienis | Stienis AS novietošanai virs ZF skandas | 2
(vai līdzvērtīgs)
16 |  | CD/MP3 atskaņotājs |  | 1
| AMERICAN AUDIO | Tips | Dubultais CD/MP3 atskaņotajs ar USB pieslēgumvietu
| UCD 200 | Atskaņojamie formāti | CD/CD-R/CD-RW/MP3
| (vai līdzvērtīgs) | USB ieejas | >2
|  | Audio izejas | 2 neatkarīgas stereo izejas RCA savienotāji
|  | Papildus | Atsakņotajam piemerota USB iekārtu editēšanas programmatūra
17 |  | Mikšerpults |  | 1
| ALLEN & HEATH ZED 22FX | Mono ieeju skaits | 16 (MIC (XLR)/ LINE (TRS) ar nesimetrisko pārrāvumu)
| (vai līdzvērtīgs) | Stereo ieejas | 4 (TRS)
|  | Digitālā pieslēgumvieta | USB konfigurējama
|  | Papildizejas | 3 (2 PRE konfigurējamas MONO/STEREO; 1 POST)
|  | Iekšējie efekti | >16 regulējami, TAP f-ja
|  | Kanāla EQ | Mono ieejām 3 joslu ar parametriskām MF, Stereo 2 joslu
|  | Monitorizeja | Jā
|  | Alternatīvā izeja | Jā
|  | Galvenā izeja | XLR, nesimetrisks pārrāvums)
|  | Kanālu, gala izeju slīdņi | 100 mm (ALPS)
|  | Papildus | Daudzceļu ieraksta programma
18 |  | Piederumi (komplekts) |  | 1
| PAMER PAN04 | Stereo līnijas transformātors | Līnijas transformātors taustiņinstrumentu pieslēgšanai | 1
(vai līdzvērtīgs)
| BEHRINGER DI100 | Mono līnijas transformātors | Līnijas transformātors stīgu instrumentu pieslēgšanai | 2
(vai līdzvērtīgs)
19 |  | Transport kastes un statnes (komplekts) |  | 1
| ADJ ACF -SW/DCD2 | Transportstatne atskaņotājam | Dubultā statne 2U augstumā paredzēta prasītajam atskaņotājam | 1
| THON mixercase | Transportkaste mikšerpultij | Transportkaste mikšerpultij | 1
(vai līdzvērtīgs)
| ACF-SA/XXl | Transportkaste vadiem | Transportkaste visiem komplektā esošajiem vadiem, mikrofoniem, piederumiem | 3
(vai līdzvērtīgs)
| CAYMON TBAG25 | Somas statīviem | Somas mikrofonu un AS statīviem | 3
(vai līdzvērtīgs)
20 |  | Komutācijas komplekts |  | 1
| PROCAB CB 901/10 | Mikrofonu vadi | XLR-XLR simetrisks l=10m | 8
| PROCAB CAB 901/5 | Mikrofonu vadi | XLR-XLR simetrisks l=5m | 8
| PROCAB CAB 901/3 | Mikrofonu vadi | XLR-XLR simetrisks l=3m | 6
| PROCAB CAB710/3 | Mikrofonu vadi | XLR-XLR dubults, simetrisks l=3m | 2
| PROCAB CAB631/3 | Atskaņotāja vadi | RCA-TS, dubults l=3m | 2
| PROCAB CAB400/5 | Vadi AS | XLR-XLR/ 3 x 1,5kvmm l=5m | 2
| PROCAB CAB400/10 |  | XLR-XLR/ 3 x 1,5kvmm l=10m | 2
| PROCAB CAB400/15 |  | XLR-XLR/ 3 x 1,5kvmm l=15m | 2
| PROCAB | Instrumentu vadi | Dubults TS-TS, taustiņinstrumentiem l=1,5m | 1
| PROCAB CAB600/5 |  | Instrumenta vads l=5m | 1
| (vai līdzvērtīgi) | Elektrības dalītāji, pagarinātāji | 4 vietas l=10m | 4
|  | Visi el. pag. 3 x 1,5 kvmm, lokani, melni | 6 vietas l=3m | 2
|  |  | 4 vietas l=5m | 4
21 | Instalācijas darbi (komplekts) |  |  | 1
|  | Daudzdzīslu kabelis ar pieslēgumu zāles aizmugurē un uz balkona | Daudzdzīslu kabelis ar skatuves komutāciju kārbu ar vismaz 16 ieejām un 4 izejām | 2
|  | Zāles apskaņošanas sistēmas komutācija | Pie skatuves grīdas līmenī SUB pieslēgšanai (XLRM) un signālam uz platjoslas skndām (XLRF), elektrības rozete, virsapmetuma kārbā | 2
|  |  | Pie skatuves ~ 2m augstumā platjoslas skandām XLR M, elektrības rozete, virsapmetuma kārbā, kabeļi ieguldīti virsapmetuma kabeļu penālī | 2
|  | Skatuves monitoru pieslēgumvieta | Skatuvē pie priekškara, 2 x XLR M izejas, 2 x elektrības rozetes, komutācija 2 neatkarīgām monitoru līnijām | 2
|  | Skaņu sistēmas elektroapgāde | Elektrības rozetes skaņu sistēmai vismaz 4 katra savā skatuves pusē, vismaz 2 elektro rozetes pults pieslēgumvietās zāles aizmugurē un uz balkona. Min. ievad aizsardzības slēdža strāvas stiprums 16A, atsevišķš katrai pieslēguma līnijai | 1